## BALAN1.XLS
0 | [8 empty] | 2026-07-30
INSTALACION TERMOMECANICA : BALANCE TERMICO
CONDICIONES DE DISEÑO
Ciudad de Buenos Aires | Latitud | Fecha | Verano | Interior | Exterior |  | Invierno | Interior | Exterior
| 35 | Enero | TBS °C | 22 | 35 |  | TBS °C | 18 | 0
| Hora/calculo |  | HR % | 50 | 40 |  | HR % | 50 | 60
| 15 |  | he gr/kg | 12 | 14 |  | he gr/kg | 8 | 2
| Volumen m3 | 0 | Superficie m2 |  | Altura m
DESCRIPCION | SUP. M2 | K | Dif. Temp.ºC | COND kcal/h |  |  | Dif. Temp.ºC | 1+Zd+Zh+Zc | COND kcal/h
TRANSMISIÓN
Pared N |  | 1.62 | 11 | 0 |  |  | 18 | 1.15 | 0
Pared NE |  | 1.62 | 13 | 0 |  |  | 18 | 1.15 | 0
Pared E |  | 1.62 | 14 | 0 |  |  | 18 | 1.2 | 0
Pared SE |  | 1.62 | 9 | 0 |  |  | 18 | 1.25 | 0
Pared S |  | 1.62 | 4 | 0 |  |  | 18 | 1.25 | 0
Pared SO |  | 1.62 | 5 | 0 |  |  | 18 | 1.25 | 0
Pared O |  | 1.62 | 8 | 0 |  |  | 18 | 1.2 | 0
Pared NO |  | 1.62 | 9 | 0 |  |  | 18 | 1.15 | 0
Cubierta |  | 1.4243 | 20 | 0 |  |  | 18 | 1.2 | 0
Vidrios N |  | 5.5 | 13 | 0 |  |  | 18 | 1.15 | 0
Vidrios NE |  | 5.5 | 13 | 0 |  |  | 18 | 1.15 | 0
Vidrios E |  | 5.5 | 13 | 0 |  |  | 18 | 1.2 | 0
Vidrios SE |  | 5.5 | 13 | 0 |  |  | 18 | 1.25 | 0
Vidrios S |  | 5.5 | 13 | 0 |  |  | 18 | 1.25 | 0
Vidrios SO |  | 5.5 | 13 | 0 |  |  | 18 | 1.25 | 0
Vidrios O |  | 5.5 | 13 | 0 |  |  | 18 | 1.2 | 0
Vidrios NO |  | 5.5 | 13 | 0 |  |  | 18 | 1.15 | 0
Vidrios H |  | 5.5 | 13 | 0 |  |  | 18 | 1.15 | 0
Solado |  | 2 |  | 0 |  |  |  | 1.2 | 0
Tabiques interiores |  | 2.3 |  | 0 |  |  |  | 1.2 | 0
Tabiques interiores |  | 2.3 |  | 0 |  |  |  | 1.2 | 0
RADIACIÓN | SUP. M2 | I /kcal/h m2 | Coef. absor. (s) | RAD. kcal/h
Vidrios N | 0 | 190 | 1 | 0
Vidrios NE | 0 | 32 | 1 | 0
Vidrios E | 0 | 35 | 1 | 0
Vidrios SE | 0 | 38 | 1 | 0
Vidrios S | 0 | 38 | 1 | 0
Vidrios SO | 0 | 230 | 1 | 0
Vidrios O | 0 | 395 | 1 | 0
Vidrios NO | 0 | 427 | 1 | 0
Vidrios H | 0 | 487 | 1 | 0
OTRAS CARGAS
| CANT. | WATT | Coef . pase | QS kcal/h
Cargas de iluminación |  | 36 | 1.032 | 0
Cargas de motores u otros |  |  | 0.86 | 0
|  | CANT. | QS/persona | QS kcal/h | QL/persona | QL kcal/h
Cargas de personas |  |  | 60 | 0 | 80 | 0
| Tecnología | Cant. líneas | kcal/línea | QS kcal/h
EQUIPO TELEFONICO EXISTENTE |  |  |  | 0 |  |  |  |  | 0
EQUIPO TELEFONICO |  |  |  | 0 |  |  |  |  | 0
EQUIPO TELEFONICO FUTURO |  |  |  | 0 |  |  |  |  | 0
|  |  |  | SUMA QS |  | SUMA QL | % m3/min |  | SUMA QS
|  |  |  | 0 |  | 0 | 1% |  | 0
Aire Exterior | % m3/min | Dif. Temp.°C | Ce m3/min | QSe kcal/h |  |  | Dif. Temp.°C | Ce m3/min | QSe kcal/h
Carga Sensible Aire Exterior | 20% | 13 | 0 | 0 |  |  | 18 | 0 | 0
|  | Dif. H. gr/kg |  |  |  | QLe kcal/h | Dif. H. gr/kg | Hum. gr/h
Carga Latente Aire Exterior |  | 2 |  |  |  | 0 | -6 | 0
|  | QSt kcal/h/m2 | Caudal m3/min | QSt kcal/h | QSt TR | QLt kcal/h | Caudal m3/min | Litros/hora | QT kcal/h
|  | #DIV/0! | 0 | 0 | 0 | 0 | 0 | 0 | 0
|  | QT kcal/h/m2 | Caudal m3/h | QT kcal/h | QT TR | FCS | Caudal m3/h | KW hum. | QT kcal/h/m2
|  | #DIV/0! | 0 | 0 | 0 | #DIV/0! | 0 | 0 | #DIV/0!
[6 empty] | VERANO |  |  | INVIERNO

## BALAN10.XLS
0 | [8 empty] | 2026-07-30
INSTALACION TERMOMECANICA : BALANCE TERMICO
CONDICIONES DE DISEÑO
Ciudad de Buenos Aires | Latitud | Fecha | Verano | Interior | Exterior |  | Invierno | Interior | Exterior
| 35 | Enero | TBS °C | 22 | 35 |  | TBS °C | 18 | 0
| Hora/calculo |  | HR % | 50 | 40 |  | HR % | 50 | 60
| 15 |  | he gr/kg | 12 | 14 |  | he gr/kg | 8 | 2
| Volumen m3 | 0 | Superficie m2 |  | Altura m
DESCRIPCION | SUP. M2 | K | Dif. Temp.ºC | COND kcal/h |  |  | Dif. Temp.ºC | 1+Zd+Zh+Zc | COND kcal/h
TRANSMISIÓN
Pared N |  | 1.62 | 11 | 0 |  |  | 18 | 1.15 | 0
Pared NE |  | 1.62 | 13 | 0 |  |  | 18 | 1.15 | 0
Pared E |  | 1.62 | 14 | 0 |  |  | 18 | 1.2 | 0
Pared SE |  | 1.62 | 9 | 0 |  |  | 18 | 1.25 | 0
Pared S |  | 1.62 | 4 | 0 |  |  | 18 | 1.25 | 0
Pared SO |  | 1.62 | 5 | 0 |  |  | 18 | 1.25 | 0
Pared O |  | 1.62 | 8 | 0 |  |  | 18 | 1.2 | 0
Pared NO |  | 1.62 | 9 | 0 |  |  | 18 | 1.15 | 0
Cubierta |  | 2 | 20 | 0 |  |  | 18 | 1.2 | 0
Vidrios N |  | 5.5 | 13 | 0 |  |  | 18 | 1.15 | 0
Vidrios NE |  | 5.5 | 13 | 0 |  |  | 18 | 1.15 | 0
Vidrios E |  | 5.5 | 13 | 0 |  |  | 18 | 1.2 | 0
Vidrios SE |  | 5.5 | 13 | 0 |  |  | 18 | 1.25 | 0
Vidrios S |  | 5.5 | 13 | 0 |  |  | 18 | 1.25 | 0
Vidrios SO |  | 5.5 | 13 | 0 |  |  | 18 | 1.25 | 0
Vidrios O |  | 5.5 | 13 | 0 |  |  | 18 | 1.2 | 0
Vidrios NO |  | 5.5 | 13 | 0 |  |  | 18 | 1.15 | 0
Vidrios H |  | 5.5 | 13 | 0 |  |  | 18 | 1.15 | 0
Solado |  | 1 |  | 0 |  |  |  | 1.2 | 0
Tabiques interiores |  | 2.3 |  | 0 |  |  |  | 1.2 | 0
Tabiques interiores |  | 2.3 |  | 0 |  |  |  | 1.2 | 0
RADIACIÓN | SUP. M2 | I /kcal/h m2 | Coef. absor. (s) | RAD. kcal/h
Vidrios N | 0 | 190 | 1 | 0
Vidrios NE | 0 | 32 | 1 | 0
Vidrios E | 0 | 35 | 1 | 0
Vidrios SE | 0 | 38 | 1 | 0
Vidrios S | 0 | 38 | 1 | 0
Vidrios SO | 0 | 230 | 1 | 0
Vidrios O | 0 | 395 | 1 | 0
Vidrios NO | 0 | 427 | 1 | 0
Vidrios H | 0 | 487 | 1 | 0
OTRAS CARGAS
| CANT. | WATT | Coef . pase | QS kcal/h
Cargas de iluminación |  | 36 | 1.032 | 0
Cargas de motores u otros |  |  | 0.86 | 0
|  | CANT. | QS/persona | QS kcal/h | QL/persona | QL kcal/h
Cargas de personas |  |  | 60 | 0 | 80 | 0
| Tecnología | Cant. líneas | kcal/línea | QS kcal/h
EQUIPO TELEFONICO EXISTENTE |  |  |  | 0 |  |  |  |  | 0
EQUIPO TELEFONICO |  |  |  | 0 |  |  |  |  | 0
EQUIPO TELEFONICO FUTURO |  |  |  | 0 |  |  |  |  | 0
|  |  |  | SUMA QS |  | SUMA QL | % m3/min |  | SUMA QS
|  |  |  | 0 |  | 0 | 1% |  | 0
Aire Exterior | % m3/min | Dif. Temp.°C | Ce m3/min | QSe kcal/h |  |  | Dif. Temp.°C | Ce m3/min | QSe kcal/h
Carga Sensible Aire Exterior | 20% | 13 | 0 | 0 |  |  | 18 | 0 | 0
|  | Dif. H. gr/kg |  |  |  | QLe kcal/h | Dif. H. gr/kg | Hum. gr/h
Carga Latente Aire Exterior |  | 2 |  |  |  | 0 | -6 | 0
|  | QSt kcal/h/m2 | Caudal m3/min | QSt kcal/h | QSt TR | QLt kcal/h | Caudal m3/min | Litros/hora | QT kcal/h
|  | #DIV/0! | 0 | 0 | 0 | 0 | 0 | 0 | 0
|  | QT kcal/h/m2 | Caudal m3/h | QT kcal/h | QT TR | FCS | Caudal m3/h | KW hum. | QT kcal/h/m2
|  | #DIV/0! | 0 | 0 | 0 | #DIV/0! | 0 | 0 | #DIV/0!
[6 empty] | VERANO |  |  | INVIERNO

## BALAN2.XLS
0 | [8 empty] | 2026-07-30
INSTALACION TERMOMECANICA : BALANCE TERMICO
CONDICIONES DE DISEÑO
Ciudad de Buenos Aires | Latitud | Fecha | Verano | Interior | Exterior |  | Invierno | Interior | Exterior
| 35 | Enero | TBS °C | 22 | 35 |  | TBS °C | 18 | 0
| Hora/calculo |  | HR % | 50 | 40 |  | HR % | 50 | 60
| 15 |  | he gr/kg | 12 | 14 |  | he gr/kg | 8 | 2
| Volumen m3 | 0 | Superficie m2 |  | Altura m
DESCRIPCION | SUP. M2 | K | Dif. Temp.ºC | COND kcal/h |  |  | Dif. Temp.ºC | 1+Zd+Zh+Zc | COND kcal/h
TRANSMISIÓN
Pared N |  | 1.62 | 11 | 0 |  |  | 18 | 1.15 | 0
Pared NE |  | 1.62 | 13 | 0 |  |  | 18 | 1.15 | 0
Pared E |  | 1.62 | 14 | 0 |  |  | 18 | 1.2 | 0
Pared SE |  | 1.62 | 9 | 0 |  |  | 18 | 1.25 | 0
Pared S |  | 1.62 | 4 | 0 |  |  | 18 | 1.25 | 0
Pared SO |  | 1.62 | 5 | 0 |  |  | 18 | 1.25 | 0
Pared O |  | 1.62 | 8 | 0 |  |  | 18 | 1.2 | 0
Pared NO |  | 1.62 | 9 | 0 |  |  | 18 | 1.15 | 0
Cubierta |  | 2 | 20 | 0 |  |  | 18 | 1.2 | 0
Vidrios N |  | 5.5 | 13 | 0 |  |  | 18 | 1.15 | 0
Vidrios NE |  | 5.5 | 13 | 0 |  |  | 18 | 1.15 | 0
Vidrios E |  | 5.5 | 13 | 0 |  |  | 18 | 1.2 | 0
Vidrios SE |  | 5.5 | 13 | 0 |  |  | 18 | 1.25 | 0
Vidrios S |  | 5.5 | 13 | 0 |  |  | 18 | 1.25 | 0
Vidrios SO |  | 5.5 | 13 | 0 |  |  | 18 | 1.25 | 0
Vidrios O |  | 5.5 | 13 | 0 |  |  | 18 | 1.2 | 0
Vidrios NO |  | 5.5 | 13 | 0 |  |  | 18 | 1.15 | 0
Vidrios H |  | 5.5 | 13 | 0 |  |  | 18 | 1.15 | 0
Solado |  | 1 |  | 0 |  |  |  | 1.2 | 0
Tabiques interiores |  | 2.3 |  | 0 |  |  |  | 1.2 | 0
Tabiques interiores |  | 2.3 |  | 0 |  |  |  | 1.2 | 0
RADIACIÓN | SUP. M2 | I /kcal/h m2 | Coef. absor. (s) | RAD. kcal/h
Vidrios N | 0 | 190 | 1 | 0
Vidrios NE | 0 | 32 | 1 | 0
Vidrios E | 0 | 35 | 1 | 0
Vidrios SE | 0 | 38 | 1 | 0
Vidrios S | 0 | 38 | 1 | 0
Vidrios SO | 0 | 230 | 1 | 0
Vidrios O | 0 | 395 | 1 | 0
Vidrios NO | 0 | 427 | 1 | 0
Vidrios H | 0 | 487 | 1 | 0
OTRAS CARGAS
| CANT. | WATT | Coef . pase | QS kcal/h
Cargas de iluminación |  | 36 | 1.032 | 0
Cargas de motores u otros |  |  | 0.86 | 0
|  | CANT. | QS/persona | QS kcal/h | QL/persona | QL kcal/h
Cargas de personas |  |  | 60 | 0 | 80 | 0
| Tecnología | Cant. líneas | kcal/línea | QS kcal/h
EQUIPO TELEFONICO EXISTENTE |  |  |  | 0 |  |  |  |  | 0
EQUIPO TELEFONICO |  |  |  | 0 |  |  |  |  | 0
EQUIPO TELEFONICO FUTURO |  |  |  | 0 |  |  |  |  | 0
|  |  |  | SUMA QS |  | SUMA QL | % m3/min |  | SUMA QS
|  |  |  | 0 |  | 0 | 1% |  | 0
Aire Exterior | % m3/min | Dif. Temp.°C | Ce m3/min | QSe kcal/h |  |  | Dif. Temp.°C | Ce m3/min | QSe kcal/h
Carga Sensible Aire Exterior | 20% | 13 | 0 | 0 |  |  | 18 | 0 | 0
|  | Dif. H. gr/kg |  |  |  | QLe kcal/h | Dif. H. gr/kg | Hum. gr/h
Carga Latente Aire Exterior |  | 2 |  |  |  | 0 | -6 | 0
|  | QSt kcal/h/m2 | Caudal m3/min | QSt kcal/h | QSt TR | QLt kcal/h | Caudal m3/min | Litros/hora | QT kcal/h
|  | #DIV/0! | 0 | 0 | 0 | 0 | 0 | 0 | 0
|  | QT kcal/h/m2 | Caudal m3/h | QT kcal/h | QT TR | FCS | Caudal m3/h | KW hum. | QT kcal/h/m2
|  | #DIV/0! | 0 | 0 | 0 | #DIV/0! | 0 | 0 | #DIV/0!
[6 empty] | VERANO |  |  | INVIERNO

## BALAN3.XLS
0 | [8 empty] | 2026-07-30
INSTALACION TERMOMECANICA : BALANCE TERMICO
CONDICIONES DE DISEÑO
Ciudad de Buenos Aires | Latitud | Fecha | Verano | Interior | Exterior |  | Invierno | Interior | Exterior
| 35 | Enero | TBS °C | 22 | 35 |  | TBS °C | 18 | 0
| Hora/calculo |  | HR % | 50 | 40 |  | HR % | 50 | 60
| 15 |  | he gr/kg | 12 | 14 |  | he gr/kg | 8 | 2
| Volumen m3 | 0 | Superficie m2 |  | Altura m
DESCRIPCION | SUP. M2 | K | Dif. Temp.ºC | COND kcal/h |  |  | Dif. Temp.ºC | 1+Zd+Zh+Zc | COND kcal/h
TRANSMISIÓN
Pared N |  | 1.62 | 11 | 0 |  |  | 18 | 1.15 | 0
Pared NE |  | 1.62 | 13 | 0 |  |  | 18 | 1.15 | 0
Pared E |  | 1.62 | 14 | 0 |  |  | 18 | 1.2 | 0
Pared SE |  | 1.62 | 9 | 0 |  |  | 18 | 1.25 | 0
Pared S |  | 1.62 | 4 | 0 |  |  | 18 | 1.25 | 0
Pared SO |  | 1.62 | 5 | 0 |  |  | 18 | 1.25 | 0
Pared O |  | 1.62 | 8 | 0 |  |  | 18 | 1.2 | 0
Pared NO |  | 1.62 | 9 | 0 |  |  | 18 | 1.15 | 0
Cubierta |  | 2 | 20 | 0 |  |  | 18 | 1.2 | 0
Vidrios N |  | 5.5 | 13 | 0 |  |  | 18 | 1.15 | 0
Vidrios NE |  | 5.5 | 13 | 0 |  |  | 18 | 1.15 | 0
Vidrios E |  | 5.5 | 13 | 0 |  |  | 18 | 1.2 | 0
Vidrios SE |  | 5.5 | 13 | 0 |  |  | 18 | 1.25 | 0
Vidrios S |  | 5.5 | 13 | 0 |  |  | 18 | 1.25 | 0
Vidrios SO |  | 5.5 | 13 | 0 |  |  | 18 | 1.25 | 0
Vidrios O |  | 5.5 | 13 | 0 |  |  | 18 | 1.2 | 0
Vidrios NO |  | 5.5 | 13 | 0 |  |  | 18 | 1.15 | 0
Vidrios H |  | 5.5 | 13 | 0 |  |  | 18 | 1.15 | 0
Solado |  | 1 |  | 0 |  |  | 10 | 1.2 | 0
Tabiques interiores |  | 2.3 |  | 0 |  |  |  | 1.2 | 0
Tabiques interiores |  | 2.3 |  | 0 |  |  |  | 1.2 | 0
RADIACIÓN | SUP. M2 | I /kcal/h m2 | Coef. absor. (s) | RAD. kcal/h
Vidrios N | 0 | 190 | 1 | 0
Vidrios NE | 0 | 32 | 1 | 0
Vidrios E | 0 | 35 | 1 | 0
Vidrios SE | 0 | 38 | 1 | 0
Vidrios S | 0 | 38 | 1 | 0
Vidrios SO | 0 | 230 | 1 | 0
Vidrios O | 0 | 395 | 1 | 0
Vidrios NO | 0 | 427 | 1 | 0
Vidrios H | 0 | 487 | 1 | 0
OTRAS CARGAS
| CANT. | WATT | Coef . pase | QS kcal/h
Cargas de iluminación |  | 36 | 1.032 | 0
Cargas de motores u otros |  |  | 0.86 | 0
|  | CANT. | QS/persona | QS kcal/h | QL/persona | QL kcal/h
Cargas de personas |  |  | 60 | 0 | 80 | 0
| Tecnología | Cant. líneas | kcal/línea | QS kcal/h
EQUIPO TELEFONICO EXISTENTE |  |  |  | 0 |  |  |  |  | 0
EQUIPO TELEFONICO |  |  |  | 0 |  |  |  |  | 0
EQUIPO TELEFONICO FUTURO |  |  |  | 0 |  |  |  |  | 0
|  |  |  | SUMA QS |  | SUMA QL | % m3/min |  | SUMA QS
|  |  |  | 0 |  | 0 | 1% |  | 0
Aire Exterior | % m3/min | Dif. Temp.°C | Ce m3/min | QSe kcal/h |  |  | Dif. Temp.°C | Ce m3/min | QSe kcal/h
Carga Sensible Aire Exterior | 20% | 13 | 0 | 0 |  |  | 18 | 0 | 0
|  | Dif. H. gr/kg |  |  |  | QLe kcal/h | Dif. H. gr/kg | Hum. gr/h
Carga Latente Aire Exterior |  | 2 |  |  |  | 0 | -6 | 0
|  | QSt kcal/h/m2 | Caudal m3/min | QSt kcal/h | QSt TR | QLt kcal/h | Caudal m3/min | Litros/hora | QT kcal/h
|  | #DIV/0! | 0 | 0 | 0 | 0 | 0 | 0 | 0
|  | QT kcal/h/m2 | Caudal m3/h | QT kcal/h | QT TR | FCS | Caudal m3/h | KW hum. | QT kcal/h/m2
|  | #DIV/0! | 0 | 0 | 0 | #DIV/0! | 0 | 0 | #DIV/0!
[6 empty] | VERANO |  |  | INVIERNO

## BALAN4.XLS
0 | [8 empty] | 2026-07-30
INSTALACION TERMOMECANICA : BALANCE TERMICO
CONDICIONES DE DISEÑO
Ciudad de Buenos Aires | Latitud | Fecha | Verano | Interior | Exterior |  | Invierno | Interior | Exterior
| 35 | Enero | TBS °C | 22 | 35 |  | TBS °C | 18 | 0
| Hora/calculo |  | HR % | 50 | 40 |  | HR % | 50 | 60
| 15 |  | he gr/kg | 12 | 14 |  | he gr/kg | 8 | 2
| Volumen m3 | 0 | Superficie m2 |  | Altura m
DESCRIPCION | SUP. M2 | K | Dif. Temp.ºC | COND kcal/h |  |  | Dif. Temp.ºC | 1+Zd+Zh+Zc | COND kcal/h
TRANSMISIÓN
Pared N |  | 1.62 | 11 | 0 |  |  | 18 | 1.15 | 0
Pared NE |  | 1.62 | 13 | 0 |  |  | 18 | 1.15 | 0
Pared E |  | 1.62 | 14 | 0 |  |  | 18 | 1.2 | 0
Pared SE |  | 1.62 | 9 | 0 |  |  | 18 | 1.25 | 0
Pared S |  | 1.62 | 4 | 0 |  |  | 18 | 1.25 | 0
Pared SO |  | 1.62 | 5 | 0 |  |  | 18 | 1.25 | 0
Pared O |  | 1.62 | 8 | 0 |  |  | 18 | 1.2 | 0
Pared NO |  | 1.62 | 9 | 0 |  |  | 18 | 1.15 | 0
Cubierta |  | 2 | 20 | 0 |  |  | 18 | 1.2 | 0
Vidrios N |  | 5.5 | 13 | 0 |  |  | 18 | 1.15 | 0
Vidrios NE |  | 5.5 | 13 | 0 |  |  | 18 | 1.15 | 0
Vidrios E |  | 5.5 | 13 | 0 |  |  | 18 | 1.2 | 0
Vidrios SE |  | 5.5 | 13 | 0 |  |  | 18 | 1.25 | 0
Vidrios S |  | 5.5 | 13 | 0 |  |  | 18 | 1.25 | 0
Vidrios SO |  | 5.5 | 13 | 0 |  |  | 18 | 1.25 | 0
Vidrios O |  | 5.5 | 13 | 0 |  |  | 18 | 1.2 | 0
Vidrios NO |  | 5.5 | 13 | 0 |  |  | 18 | 1.15 | 0
Vidrios H |  | 5.5 | 13 | 0 |  |  | 18 | 1.15 | 0
Solado |  | 1 |  | 0 |  |  |  | 1.2 | 0
Tabiques interiores |  | 2.3 |  | 0 |  |  |  | 1.2 | 0
Tabiques interiores |  | 2.3 |  | 0 |  |  |  | 1.2 | 0
RADIACIÓN | SUP. M2 | I /kcal/h m2 | Coef. absor. (s) | RAD. kcal/h
Vidrios N | 0 | 190 | 1 | 0
Vidrios NE | 0 | 32 | 1 | 0
Vidrios E | 0 | 35 | 1 | 0
Vidrios SE | 0 | 38 | 1 | 0
Vidrios S | 0 | 38 | 1 | 0
Vidrios SO | 0 | 230 | 1 | 0
Vidrios O | 0 | 395 | 1 | 0
Vidrios NO | 0 | 427 | 1 | 0
Vidrios H | 0 | 487 | 1 | 0
OTRAS CARGAS
| CANT. | WATT | Coef . pase | QS kcal/h
Cargas de iluminación |  | 36 | 1.032 | 0
Cargas de motores u otros |  |  | 0.86 | 0
|  | CANT. | QS/persona | QS kcal/h | QL/persona | QL kcal/h
Cargas de personas |  |  | 60 | 0 | 80 | 0
| Tecnología | Cant. líneas | kcal/línea | QS kcal/h
EQUIPO TELEFONICO EXISTENTE |  |  |  | 0 |  |  |  |  | 0
EQUIPO TELEFONICO |  |  |  | 0 |  |  |  |  | 0
EQUIPO TELEFONICO FUTURO |  |  |  | 0 |  |  |  |  | 0
|  |  |  | SUMA QS |  | SUMA QL | % m3/min |  | SUMA QS
|  |  |  | 0 |  | 0 | 1% |  | 0
Aire Exterior | % m3/min | Dif. Temp.°C | Ce m3/min | QSe kcal/h |  |  | Dif. Temp.°C | Ce m3/min | QSe kcal/h
Carga Sensible Aire Exterior | 20% | 13 | 0 | 0 |  |  | 18 | 0 | 0
|  | Dif. H. gr/kg |  |  |  | QLe kcal/h | Dif. H. gr/kg | Hum. gr/h
Carga Latente Aire Exterior |  | 2 |  |  |  | 0 | -6 | 0
|  | QSt kcal/h/m2 | Caudal m3/min | QSt kcal/h | QSt TR | QLt kcal/h | Caudal m3/min | Litros/hora | QT kcal/h
|  | #DIV/0! | 0 | 0 | 0 | 0 | 0 | 0 | 0
|  | QT kcal/h/m2 | Caudal m3/h | QT kcal/h | QT TR | FCS | Caudal m3/h | KW hum. | QT kcal/h/m2
|  | #DIV/0! | 0 | 0 | 0 | #DIV/0! | 0 | 0 | #DIV/0!
[6 empty] | VERANO |  |  | INVIERNO

## BALAN5.XLS
0 | [8 empty] | 2026-07-30
INSTALACION TERMOMECANICA : BALANCE TERMICO
CONDICIONES DE DISEÑO
Ciudad de Buenos Aires | Latitud | Fecha | Verano | Interior | Exterior |  | Invierno | Interior | Exterior
| 35 | Enero | TBS °C | 22 | 35 |  | TBS °C | 18 | 0
| Hora/calculo |  | HR % | 50 | 40 |  | HR % | 50 | 60
| 15 |  | he gr/kg | 12 | 14 |  | he gr/kg | 8 | 2
| Volumen m3 | 0 | Superficie m2 |  | Altura m
DESCRIPCION | SUP. M2 | K | Dif. Temp.ºC | COND kcal/h |  |  | Dif. Temp.ºC | 1+Zd+Zh+Zc | COND kcal/h
TRANSMISIÓN
Pared N |  | 1.62 | 11 | 0 |  |  | 18 | 1.15 | 0
Pared NE |  | 1.62 | 13 | 0 |  |  | 18 | 1.15 | 0
Pared E |  | 1.62 | 14 | 0 |  |  | 18 | 1.2 | 0
Pared SE |  | 1.62 | 9 | 0 |  |  | 18 | 1.25 | 0
Pared S |  | 1.62 | 4 | 0 |  |  | 18 | 1.25 | 0
Pared SO |  | 1.62 | 5 | 0 |  |  | 18 | 1.25 | 0
Pared O |  | 1.62 | 8 | 0 |  |  | 18 | 1.2 | 0
Pared NO |  | 1.62 | 9 | 0 |  |  | 18 | 1.15 | 0
Cubierta |  | 2 | 20 | 0 |  |  | 18 | 1.2 | 0
Vidrios N |  | 5.5 | 13 | 0 |  |  | 18 | 1.15 | 0
Vidrios NE |  | 5.5 | 13 | 0 |  |  | 18 | 1.15 | 0
Vidrios E |  | 5.5 | 13 | 0 |  |  | 18 | 1.2 | 0
Vidrios SE |  | 5.5 | 13 | 0 |  |  | 18 | 1.25 | 0
Vidrios S |  | 5.5 | 13 | 0 |  |  | 18 | 1.25 | 0
Vidrios SO |  | 5.5 | 13 | 0 |  |  | 18 | 1.25 | 0
Vidrios O |  | 5.5 | 13 | 0 |  |  | 18 | 1.2 | 0
Vidrios NO |  | 5.5 | 13 | 0 |  |  | 18 | 1.15 | 0
Vidrios H |  | 5.5 | 13 | 0 |  |  | 18 | 1.15 | 0
Solado |  | 1 |  | 0 |  |  |  | 1.2 | 0
Tabiques interiores |  | 2.3 |  | 0 |  |  |  | 1.2 | 0
Tabiques interiores |  | 2.3 |  | 0 |  |  |  | 1.2 | 0
RADIACIÓN | SUP. M2 | I /kcal/h m2 | Coef. absor. (s) | RAD. kcal/h
Vidrios N | 0 | 190 | 1 | 0
Vidrios NE | 0 | 32 | 1 | 0
Vidrios E | 0 | 35 | 1 | 0
Vidrios SE | 0 | 38 | 1 | 0
Vidrios S | 0 | 38 | 1 | 0
Vidrios SO | 0 | 230 | 1 | 0
Vidrios O | 0 | 395 | 1 | 0
Vidrios NO | 0 | 427 | 1 | 0
Vidrios H | 0 | 487 | 1 | 0
OTRAS CARGAS
| CANT. | WATT | Coef . pase | QS kcal/h
Cargas de iluminación |  | 36 | 1.032 | 0
Cargas de motores u otros |  |  | 0.86 | 0
|  | CANT. | QS/persona | QS kcal/h | QL/persona | QL kcal/h
Cargas de personas |  |  | 60 | 0 | 80 | 0
| Tecnología | Cant. líneas | kcal/línea | QS kcal/h
EQUIPO TELEFONICO EXISTENTE |  |  |  | 0 |  |  |  |  | 0
EQUIPO TELEFONICO |  |  |  | 0 |  |  |  |  | 0
EQUIPO TELEFONICO FUTURO |  |  |  | 0 |  |  |  |  | 0
|  |  |  | SUMA QS |  | SUMA QL | % m3/min |  | SUMA QS
|  |  |  | 0 |  | 0 | 1% |  | 0
Aire Exterior | % m3/min | Dif. Temp.°C | Ce m3/min | QSe kcal/h |  |  | Dif. Temp.°C | Ce m3/min | QSe kcal/h
Carga Sensible Aire Exterior | 20% | 13 | 0 | 0 |  |  | 18 | 0 | 0
|  | Dif. H. gr/kg |  |  |  | QLe kcal/h | Dif. H. gr/kg | Hum. gr/h
Carga Latente Aire Exterior |  | 2 |  |  |  | 0 | -6 | 0
|  | QSt kcal/h/m2 | Caudal m3/min | QSt kcal/h | QSt TR | QLt kcal/h | Caudal m3/min | Litros/hora | QT kcal/h
|  | #DIV/0! | 0 | 0 | 0 | 0 | 0 | 0 | 0
|  | QT kcal/h/m2 | Caudal m3/h | QT kcal/h | QT TR | FCS | Caudal m3/h | KW hum. | QT kcal/h/m2
|  | #DIV/0! | 0 | 0 | 0 | #DIV/0! | 0 | 0 | #DIV/0!
[6 empty] | VERANO |  |  | INVIERNO

## BALAN6.XLS
0 | [8 empty] | 2026-07-30
INSTALACION TERMOMECANICA : BALANCE TERMICO
CONDICIONES DE DISEÑO
Ciudad de Buenos Aires | Latitud | Fecha | Verano | Interior | Exterior |  | Invierno | Interior | Exterior
| 35 | Enero | TBS °C | 22 | 35 |  | TBS °C | 18 | 0
| Hora/calculo |  | HR % | 50 | 40 |  | HR % | 50 | 60
| 15 |  | he gr/kg | 12 | 14 |  | he gr/kg | 8 | 2
| Volumen m3 | 0 | Superficie m2 |  | Altura m
DESCRIPCION | SUP. M2 | K | Dif. Temp.ºC | COND kcal/h |  |  | Dif. Temp.ºC | 1+Zd+Zh+Zc | COND kcal/h
TRANSMISIÓN
Pared N |  | 1.62 | 11 | 0 |  |  | 18 | 1.15 | 0
Pared NE |  | 1.62 | 13 | 0 |  |  | 18 | 1.15 | 0
Pared E |  | 1.62 | 14 | 0 |  |  | 18 | 1.2 | 0
Pared SE |  | 1.62 | 9 | 0 |  |  | 18 | 1.25 | 0
Pared S |  | 1.62 | 4 | 0 |  |  | 18 | 1.25 | 0
Pared SO |  | 1.62 | 5 | 0 |  |  | 18 | 1.25 | 0
Pared O |  | 1.62 | 8 | 0 |  |  | 18 | 1.2 | 0
Pared NO |  | 1.62 | 9 | 0 |  |  | 18 | 1.15 | 0
Cubierta |  | 2 | 20 | 0 |  |  | 18 | 1.2 | 0
Vidrios N |  | 5.5 | 13 | 0 |  |  | 18 | 1.15 | 0
Vidrios NE |  | 5.5 | 13 | 0 |  |  | 18 | 1.15 | 0
Vidrios E |  | 5.5 | 13 | 0 |  |  | 18 | 1.2 | 0
Vidrios SE |  | 5.5 | 13 | 0 |  |  | 18 | 1.25 | 0
Vidrios S |  | 5.5 | 13 | 0 |  |  | 18 | 1.25 | 0
Vidrios SO |  | 5.5 | 13 | 0 |  |  | 18 | 1.25 | 0
Vidrios O |  | 5.5 | 13 | 0 |  |  | 18 | 1.2 | 0
Vidrios NO |  | 5.5 | 13 | 0 |  |  | 18 | 1.15 | 0
Vidrios H |  | 5.5 | 13 | 0 |  |  | 18 | 1.15 | 0
Solado |  | 1 |  | 0 |  |  |  | 1.2 | 0
Tabiques interiores |  | 2.3 |  | 0 |  |  |  | 1.2 | 0
Tabiques interiores |  | 2.3 |  | 0 |  |  |  | 1.2 | 0
RADIACIÓN | SUP. M2 | I /kcal/h m2 | Coef. absor. (s) | RAD. kcal/h
Vidrios N | 0 | 190 | 1 | 0
Vidrios NE | 0 | 32 | 1 | 0
Vidrios E | 0 | 35 | 1 | 0
Vidrios SE | 0 | 38 | 1 | 0
Vidrios S | 0 | 38 | 1 | 0
Vidrios SO | 0 | 230 | 1 | 0
Vidrios O | 0 | 395 | 1 | 0
Vidrios NO | 0 | 427 | 1 | 0
Vidrios H | 0 | 487 | 1 | 0
OTRAS CARGAS
| CANT. | WATT | Coef . pase | QS kcal/h
Cargas de iluminación |  | 36 | 1.032 | 0
Cargas de motores u otros |  |  | 0.86 | 0
|  | CANT. | QS/persona | QS kcal/h | QL/persona | QL kcal/h
Cargas de personas |  |  | 60 | 0 | 80 | 0
| Tecnología | Cant. líneas | kcal/línea | QS kcal/h
EQUIPO TELEFONICO EXISTENTE |  |  |  | 0 |  |  |  |  | 0
EQUIPO TELEFONICO |  |  |  | 0 |  |  |  |  | 0
EQUIPO TELEFONICO FUTURO |  |  |  | 0 |  |  |  |  | 0
|  |  |  | SUMA QS |  | SUMA QL | % m3/min |  | SUMA QS
|  |  |  | 0 |  | 0 | 1% |  | 0
Aire Exterior | % m3/min | Dif. Temp.°C | Ce m3/min | QSe kcal/h |  |  | Dif. Temp.°C | Ce m3/min | QSe kcal/h
Carga Sensible Aire Exterior | 20% | 13 | 0 | 0 |  |  | 18 | 0 | 0
|  | Dif. H. gr/kg |  |  |  | QLe kcal/h | Dif. H. gr/kg | Hum. gr/h
Carga Latente Aire Exterior |  | 2 |  |  |  | 0 | -6 | 0
|  | QSt kcal/h/m2 | Caudal m3/min | QSt kcal/h | QSt TR | QLt kcal/h | Caudal m3/min | Litros/hora | QT kcal/h
|  | #DIV/0! | 0 | 0 | 0 | 0 | 0 | 0 | 0
|  | QT kcal/h/m2 | Caudal m3/h | QT kcal/h | QT TR | FCS | Caudal m3/h | KW hum. | QT kcal/h/m2
|  | #DIV/0! | 0 | 0 | 0 | #DIV/0! | 0 | 0 | #DIV/0!
[6 empty] | VERANO |  |  | INVIERNO

## BALAN7.XLS
0 | [8 empty] | 2026-07-30
INSTALACION TERMOMECANICA : BALANCE TERMICO
CONDICIONES DE DISEÑO
Ciudad de Buenos Aires | Latitud | Fecha | Verano | Interior | Exterior |  | Invierno | Interior | Exterior
| 35 | Enero | TBS °C | 22 | 35 |  | TBS °C | 18 | 0
| Hora/calculo |  | HR % | 50 | 40 |  | HR % | 50 | 60
| 15 |  | he gr/kg | 12 | 14 |  | he gr/kg | 8 | 2
| Volumen m3 | 0 | Superficie m2 |  | Altura m
DESCRIPCION | SUP. M2 | K | Dif. Temp.ºC | COND kcal/h |  |  | Dif. Temp.ºC | 1+Zd+Zh+Zc | COND kcal/h
TRANSMISIÓN
Pared N |  | 1.62 | 11 | 0 |  |  | 18 | 1.15 | 0
Pared NE |  | 1.62 | 13 | 0 |  |  | 18 | 1.15 | 0
Pared E |  | 1.62 | 14 | 0 |  |  | 18 | 1.2 | 0
Pared SE |  | 1.62 | 9 | 0 |  |  | 18 | 1.25 | 0
Pared S |  | 1.62 | 4 | 0 |  |  | 18 | 1.25 | 0
Pared SO |  | 1.62 | 5 | 0 |  |  | 18 | 1.25 | 0
Pared O |  | 1.62 | 8 | 0 |  |  | 18 | 1.2 | 0
Pared NO |  | 1.62 | 9 | 0 |  |  | 18 | 1.15 | 0
Cubierta |  | 2 | 20 | 0 |  |  | 18 | 1.2 | 0
Vidrios N |  | 5.5 | 13 | 0 |  |  | 18 | 1.15 | 0
Vidrios NE |  | 5.5 | 13 | 0 |  |  | 18 | 1.15 | 0
Vidrios E |  | 5.5 | 13 | 0 |  |  | 18 | 1.2 | 0
Vidrios SE |  | 5.5 | 13 | 0 |  |  | 18 | 1.25 | 0
Vidrios S |  | 5.5 | 13 | 0 |  |  | 18 | 1.25 | 0
Vidrios SO |  | 5.5 | 13 | 0 |  |  | 18 | 1.25 | 0
Vidrios O |  | 5.5 | 13 | 0 |  |  | 18 | 1.2 | 0
Vidrios NO |  | 5.5 | 13 | 0 |  |  | 18 | 1.15 | 0
Vidrios H |  | 5.5 | 13 | 0 |  |  | 18 | 1.15 | 0
Solado |  | 1 |  | 0 |  |  |  | 1.2 | 0
Tabiques interiores |  | 2.3 |  | 0 |  |  |  | 1.2 | 0
Tabiques interiores |  | 2.3 |  | 0 |  |  |  | 1.2 | 0
RADIACIÓN | SUP. M2 | I /kcal/h m2 | Coef. absor. (s) | RAD. kcal/h
Vidrios N | 0 | 190 | 1 | 0
Vidrios NE | 0 | 32 | 1 | 0
Vidrios E | 0 | 35 | 1 | 0
Vidrios SE | 0 | 38 | 1 | 0
Vidrios S | 0 | 38 | 1 | 0
Vidrios SO | 0 | 230 | 1 | 0
Vidrios O | 0 | 395 | 1 | 0
Vidrios NO | 0 | 427 | 1 | 0
Vidrios H | 0 | 487 | 1 | 0
OTRAS CARGAS
| CANT. | WATT | Coef . pase | QS kcal/h
Cargas de iluminación |  | 36 | 1.032 | 0
Cargas de motores u otros |  |  | 0.86 | 0
|  | CANT. | QS/persona | QS kcal/h | QL/persona | QL kcal/h
Cargas de personas |  |  | 60 | 0 | 80 | 0
| Tecnología | Cant. líneas | kcal/línea | QS kcal/h
EQUIPO TELEFONICO EXISTENTE |  |  |  | 0 |  |  |  |  | 0
EQUIPO TELEFONICO |  |  |  | 0 |  |  |  |  | 0
EQUIPO TELEFONICO FUTURO |  |  |  | 0 |  |  |  |  | 0
|  |  |  | SUMA QS |  | SUMA QL | % m3/min |  | SUMA QS
|  |  |  | 0 |  | 0 | 1% |  | 0
Aire Exterior | % m3/min | Dif. Temp.°C | Ce m3/min | QSe kcal/h |  |  | Dif. Temp.°C | Ce m3/min | QSe kcal/h
Carga Sensible Aire Exterior | 20% | 13 | 0 | 0 |  |  | 18 | 0 | 0
|  | Dif. H. gr/kg |  |  |  | QLe kcal/h | Dif. H. gr/kg | Hum. gr/h
Carga Latente Aire Exterior |  | 2 |  |  |  | 0 | -6 | 0
|  | QSt kcal/h/m2 | Caudal m3/min | QSt kcal/h | QSt TR | QLt kcal/h | Caudal m3/min | Litros/hora | QT kcal/h
|  | #DIV/0! | 0 | 0 | 0 | 0 | 0 | 0 | 0
|  | QT kcal/h/m2 | Caudal m3/h | QT kcal/h | QT TR | FCS | Caudal m3/h | KW hum. | QT kcal/h/m2
|  | #DIV/0! | 0 | 0 | 0 | #DIV/0! | 0 | 0 | #DIV/0!
[6 empty] | VERANO |  |  | INVIERNO

## BALAN8.XLS
0 | [8 empty] | 2026-07-30
INSTALACION TERMOMECANICA : BALANCE TERMICO
CONDICIONES DE DISEÑO
Ciudad de Buenos Aires | Latitud | Fecha | Verano | Interior | Exterior |  | Invierno | Interior | Exterior
| 35 | Enero | TBS °C | 22 | 35 |  | TBS °C | 18 | 0
| Hora/calculo |  | HR % | 50 | 40 |  | HR % | 50 | 60
| 15 |  | he gr/kg | 12 | 14 |  | he gr/kg | 8 | 2
| Volumen m3 | 0 | Superficie m2 |  | Altura m
DESCRIPCION | SUP. M2 | K | Dif. Temp.ºC | COND kcal/h |  |  | Dif. Temp.ºC | 1+Zd+Zh+Zc | COND kcal/h
TRANSMISIÓN
Pared N |  | 1.62 | 11 | 0 |  |  | 18 | 1.15 | 0
Pared NE |  | 1.62 | 13 | 0 |  |  | 18 | 1.15 | 0
Pared E |  | 1.62 | 14 | 0 |  |  | 18 | 1.2 | 0
Pared SE |  | 1.62 | 9 | 0 |  |  | 18 | 1.25 | 0
Pared S |  | 1.62 | 4 | 0 |  |  | 18 | 1.25 | 0
Pared SO |  | 1.62 | 5 | 0 |  |  | 18 | 1.25 | 0
Pared O |  | 1.62 | 8 | 0 |  |  | 18 | 1.2 | 0
Pared NO |  | 1.62 | 9 | 0 |  |  | 18 | 1.15 | 0
Cubierta |  | 2 | 20 | 0 |  |  | 18 | 1.2 | 0
Vidrios N |  | 5.5 | 13 | 0 |  |  | 18 | 1.15 | 0
Vidrios NE |  | 5.5 | 13 | 0 |  |  | 18 | 1.15 | 0
Vidrios E |  | 5.5 | 13 | 0 |  |  | 18 | 1.2 | 0
Vidrios SE |  | 5.5 | 13 | 0 |  |  | 18 | 1.25 | 0
Vidrios S |  | 5.5 | 13 | 0 |  |  | 18 | 1.25 | 0
Vidrios SO |  | 5.5 | 13 | 0 |  |  | 18 | 1.25 | 0
Vidrios O |  | 5.5 | 13 | 0 |  |  | 18 | 1.2 | 0
Vidrios NO |  | 5.5 | 13 | 0 |  |  | 18 | 1.15 | 0
Vidrios H |  | 5.5 | 13 | 0 |  |  | 18 | 1.15 | 0
Solado |  | 1 |  | 0 |  |  |  | 1.2 | 0
Tabiques interiores |  | 2.3 |  | 0 |  |  |  | 1.2 | 0
Tabiques interiores |  | 2.3 |  | 0 |  |  |  | 1.2 | 0
RADIACIÓN | SUP. M2 | I /kcal/h m2 | Coef. absor. (s) | RAD. kcal/h
Vidrios N | 0 | 190 | 1 | 0
Vidrios NE | 0 | 32 | 1 | 0
Vidrios E | 0 | 35 | 1 | 0
Vidrios SE | 0 | 38 | 1 | 0
Vidrios S | 0 | 38 | 1 | 0
Vidrios SO | 0 | 230 | 1 | 0
Vidrios O | 0 | 395 | 1 | 0
Vidrios NO | 0 | 427 | 1 | 0
Vidrios H | 0 | 487 | 1 | 0
OTRAS CARGAS
| CANT. | WATT | Coef . pase | QS kcal/h
Cargas de iluminación |  | 36 | 1.032 | 0
Cargas de motores u otros |  |  | 0.86 | 0
|  | CANT. | QS/persona | QS kcal/h | QL/persona | QL kcal/h
Cargas de personas |  |  | 60 | 0 | 80 | 0
| Tecnología | Cant. líneas | kcal/línea | QS kcal/h
EQUIPO TELEFONICO EXISTENTE |  |  |  | 0 |  |  |  |  | 0
EQUIPO TELEFONICO |  |  |  | 0 |  |  |  |  | 0
EQUIPO TELEFONICO FUTURO |  |  |  | 0 |  |  |  |  | 0
|  |  |  | SUMA QS |  | SUMA QL | % m3/min |  | SUMA QS
|  |  |  | 0 |  | 0 | 1% |  | 0
Aire Exterior | % m3/min | Dif. Temp.°C | Ce m3/min | QSe kcal/h |  |  | Dif. Temp.°C | Ce m3/min | QSe kcal/h
Carga Sensible Aire Exterior | 20% | 13 | 0 | 0 |  |  | 18 | 0 | 0
|  | Dif. H. gr/kg |  |  |  | QLe kcal/h | Dif. H. gr/kg | Hum. gr/h
Carga Latente Aire Exterior |  | 2 |  |  |  | 0 | -6 | 0
|  | QSt kcal/h/m2 | Caudal m3/min | QSt kcal/h | QSt TR | QLt kcal/h | Caudal m3/min | Litros/hora | QT kcal/h
|  | #DIV/0! | 0 | 0 | 0 | 0 | 0 | 0 | 0
|  | QT kcal/h/m2 | Caudal m3/h | QT kcal/h | QT TR | FCS | Caudal m3/h | KW hum. | QT kcal/h/m2
|  | #DIV/0! | 0 | 0 | 0 | #DIV/0! | 0 | 0 | #DIV/0!
[6 empty] | VERANO |  |  | INVIERNO

## BALAN9.XLS
0 | [8 empty] | 2026-07-30
INSTALACION TERMOMECANICA : BALANCE TERMICO
CONDICIONES DE DISEÑO
Ciudad de Buenos Aires | Latitud | Fecha | Verano | Interior | Exterior |  | Invierno | Interior | Exterior
| 35 | Enero | TBS °C | 22 | 35 |  | TBS °C | 18 | 0
| Hora/calculo |  | HR % | 50 | 40 |  | HR % | 50 | 60
| 15 |  | he gr/kg | 12 | 14 |  | he gr/kg | 8 | 2
| Volumen m3 | 0 | Superficie m2 |  | Altura m
DESCRIPCION | SUP. M2 | K | Dif. Temp.ºC | COND kcal/h |  |  | Dif. Temp.ºC | 1+Zd+Zh+Zc | COND kcal/h
TRANSMISIÓN
Pared N |  | 1.62 | 11 | 0 |  |  | 18 | 1.15 | 0
Pared NE |  | 1.62 | 13 | 0 |  |  | 18 | 1.15 | 0
Pared E |  | 1.62 | 14 | 0 |  |  | 18 | 1.2 | 0
Pared SE |  | 1.62 | 9 | 0 |  |  | 18 | 1.25 | 0
Pared S |  | 1.62 | 4 | 0 |  |  | 18 | 1.25 | 0
Pared SO |  | 1.62 | 5 | 0 |  |  | 18 | 1.25 | 0
Pared O |  | 1.62 | 8 | 0 |  |  | 18 | 1.2 | 0
Pared NO |  | 1.62 | 9 | 0 |  |  | 18 | 1.15 | 0
Cubierta |  | 2 | 20 | 0 |  |  | 18 | 1.2 | 0
Vidrios N |  | 5.5 | 13 | 0 |  |  | 18 | 1.15 | 0
Vidrios NE |  | 5.5 | 13 | 0 |  |  | 18 | 1.15 | 0
Vidrios E |  | 5.5 | 13 | 0 |  |  | 18 | 1.2 | 0
Vidrios SE |  | 5.5 | 13 | 0 |  |  | 18 | 1.25 | 0
Vidrios S |  | 5.5 | 13 | 0 |  |  | 18 | 1.25 | 0
Vidrios SO |  | 5.5 | 13 | 0 |  |  | 18 | 1.25 | 0
Vidrios O |  | 5.5 | 13 | 0 |  |  | 18 | 1.2 | 0
Vidrios NO |  | 5.5 | 13 | 0 |  |  | 18 | 1.15 | 0
Vidrios H |  | 5.5 | 13 | 0 |  |  | 18 | 1.15 | 0
Solado |  | 1 |  | 0 |  |  |  | 1.2 | 0
Tabiques interiores |  | 2.3 |  | 0 |  |  |  | 1.2 | 0
Tabiques interiores |  | 2.3 |  | 0 |  |  |  | 1.2 | 0
RADIACIÓN | SUP. M2 | I /kcal/h m2 | Coef. absor. (s) | RAD. kcal/h
Vidrios N | 0 | 190 | 1 | 0
Vidrios NE | 0 | 32 | 1 | 0
Vidrios E | 0 | 35 | 1 | 0
Vidrios SE | 0 | 38 | 1 | 0
Vidrios S | 0 | 38 | 1 | 0
Vidrios SO | 0 | 230 | 1 | 0
Vidrios O | 0 | 395 | 1 | 0
Vidrios NO | 0 | 427 | 1 | 0
Vidrios H | 0 | 487 | 1 | 0
OTRAS CARGAS
| CANT. | WATT | Coef . pase | QS kcal/h
Cargas de iluminación |  | 36 | 1.032 | 0
Cargas de motores u otros |  |  | 0.86 | 0
|  | CANT. | QS/persona | QS kcal/h | QL/persona | QL kcal/h
Cargas de personas |  |  | 60 | 0 | 80 | 0
| Tecnología | Cant. líneas | kcal/línea | QS kcal/h
EQUIPO TELEFONICO EXISTENTE |  |  |  | 0 |  |  |  |  | 0
EQUIPO TELEFONICO |  |  |  | 0 |  |  |  |  | 0
EQUIPO TELEFONICO FUTURO |  |  |  | 0 |  |  |  |  | 0
|  |  |  | SUMA QS |  | SUMA QL | % m3/min |  | SUMA QS
|  |  |  | 0 |  | 0 | 1% |  | 0
Aire Exterior | % m3/min | Dif. Temp.°C | Ce m3/min | QSe kcal/h |  |  | Dif. Temp.°C | Ce m3/min | QSe kcal/h
Carga Sensible Aire Exterior | 20% | 13 | 0 | 0 |  |  | 18 | 0 | 0
|  | Dif. H. gr/kg |  |  |  | QLe kcal/h | Dif. H. gr/kg | Hum. gr/h
Carga Latente Aire Exterior |  | 2 |  |  |  | 0 | -6 | 0
|  | QSt kcal/h/m2 | Caudal m3/min | QSt kcal/h | QSt TR | QLt kcal/h | Caudal m3/min | Litros/hora | QT kcal/h
|  | #DIV/0! | 0 | 0 | 0 | 0 | 0 | 0 | 0
|  | QT kcal/h/m2 | Caudal m3/h | QT kcal/h | QT TR | FCS | Caudal m3/h | KW hum. | QT kcal/h/m2
|  | #DIV/0! | 0 | 0 | 0 | #DIV/0! | 0 | 0 | #DIV/0!
[6 empty] | VERANO |  |  | INVIERNO

## RESUMEN.XLS
2026-07-30
INSTALACION TERMOMECANICA : BALANCE TERMICO
CONDICIONES DE DISEÑO EXTERIORES
Ciudad de Buenos Aires | Latitud | Fecha | Hora/cálculo
| 35 | Enero | 15
| Verano |  | Invierno
| TBS ªC | 35 | TBS ªC | 0
| HR % | 40 | HR % | 60
| he gr/kg | 14 | he gr/kg | 2
Intensidad de Radiación Solar ( kcal/h m2) | N | NE | E | SE | S
| 190 | 32 | 35 | 38 | 38
| SO | O | NO | HORIZ.
| 230 | 395 | 427 | 487
Diferencia equivalente de Temperatura (°C) | N | NE | E | SE | S
| 11 | 13 | 14 | 9 | 4
| SO | O | NO | HORIZ.
| 5 | 8 | 9 | 20
CONDICIONES DE DISEÑO INTERIORES | Verano |  |  |  |  | Invierno
| TBS ªC | HR % | he gr/kg | Dif °C Serp. | % aire ext. | TBS ªC | HR % | he gr/kg | Dif °C Serp. | % aire ext.
0 | 22 | 50 | 12 | 10 | 20 | 18 | 50 | 8 | 30 | 1
0 | 22 | 50 | 12 | 10 | 20 | 18 | 50 | 8 | 30 | 1
0 | 22 | 50 | 12 | 10 | 20 | 18 | 50 | 8 | 30 | 1
0 | 22 | 50 | 12 | 10 | 20 | 18 | 50 | 8 | 30 | 1
0 | 22 | 50 | 12 | 10 | 20 | 18 | 50 | 8 | 30 | 1
0 | 22 | 50 | 12 | 10 | 20 | 18 | 50 | 8 | 30 | 1
0 | 22 | 50 | 12 | 10 | 20 | 18 | 50 | 8 | 30 | 1
0 | 22 | 50 | 12 | 10 | 20 | 18 | 50 | 8 | 30 | 1
0 | 22 | 50 | 12 | 10 | 20 | 18 | 50 | 8 | 30 | 1
0 | 22 | 50 | 12 | 10 | 20 | 18 | 50 | 8 | 30 | 1
RESULTADOS PARCIALES
| QS TR/h | QT TR/h | Ca m3/min | m3/min pers. | Nª Renov/h | Calef. kcal/h | Hum. L/h | Ca m3/min | m3/min pers. | Nª Renov/h
0 | 0 | 0 | 0 | #DIV/0! | #DIV/0! | 0 | 0 | 0 | #DIV/0! | #DIV/0!
0 | 0 | 0 | 0 | #DIV/0! | #DIV/0! | 0 | 0 | 0 | #DIV/0! | #DIV/0!
0 | 0 | 0 | 0 | #DIV/0! | #DIV/0! | 0 | 0 | 0 | #DIV/0! | #DIV/0!
0 | 0 | 0 | 0 | #DIV/0! | #DIV/0! | 0 | 0 | 0 | #DIV/0! | #DIV/0!
0 | 0 | 0 | 0 | #DIV/0! | #DIV/0! | 0 | 0 | 0 | #DIV/0! | #DIV/0!
0 | 0 | 0 | 0 | #DIV/0! | #DIV/0! | 0 | 0 | 0 | #DIV/0! | #DIV/0!
0 | 0 | 0 | 0 | #DIV/0! | #DIV/0! | 0 | 0 | 0 | #DIV/0! | #DIV/0!
0 | 0 | 0 | 0 | #DIV/0! | #DIV/0! | 0 | 0 | 0 | #DIV/0! | #DIV/0!
0 | 0 | 0 | 0 | #DIV/0! | #DIV/0! | 0 | 0 | 0 | #DIV/0! | #DIV/0!
0 | 0 | 0 | 0 | #DIV/0! | #DIV/0! | 0 | 0 | 0 | #DIV/0! | #DIV/0!
TOTALES | 0 | 0 | 0 |  |  | 0 | 0 | 0
SELECCIÓN DE EQUIPO | CAP | UNIDAD
EQUIPO XX TR
CAUDAL |  | m3/min
Refrigeración QT |  | TR/h
Calefacción QT |  | Kcal/h