## PERS-LAYER-PLANOS
TELECOM PERSONAL SA
LAYERS PARA PLANOS ACAD
NOMBRE | CONTENIDO | COLOR
SBA-AQ | ARQUITECTURA
SBA-AQ-EXIST | Arquitectura y construcciones existentes | GRIS 252
SBA-AQ-TP | Trabajos preliminares / Cerco de obra / Obrador / Apuntalamientos / etc. | MAGENTA
SBA-AQ-DM | Demolición de mampostería / losas / contrapisos - solados / revestimientos / etc | MAGENTA
SBA-AQ-MS | Movimiento de suelos, rellenos y excavaciones | MARRON 32
SBA-AQ-AL | Albañilería / Paredes | ROJO
SBA-AQ-SI | Aislaciones hidrófugas y térmicas | VERDE
SBA-AQ-RE | Revoques | VERDE
SBA-AQ-CU | Cubiertas / inclinadas / planas / membranas | AZUL
SBA-AQ-CO | Contrapisos y carpetas | ROJO
SBA-AQ-CR | Cielorrasos | MAGENTA
SBA-AQ-TB | Tabiques / Durlock / modulares / sanitarios | VERDE 82
SBA-AQ-SO | Pisos / mosaicos / ceramica / goma / alfombra / etc | DISTINTOS PARA IDENTIFICARLOS
SBA-AQ-ZO | Zócalos | VERDE
SBA-AQ-RV | Revestimientos de paramentos | NARANJA 30
SBA-AQ-CA | Carpinterías | AZUL
SBA-AQ-HR | Herrería / Escalera Marinera / Plumas / etc | AZUL
SBA-AQ-CV | Vidrios / espejos / cristales | VERDE
SBA-AQ-TC | Trabajos complementarios y ayuda de gremios | MAGENTA
SBA-AQ-ESH | Estructuras de hormigón | VERDE
SBA-AQ-ESM | Estructuras metálicas | AZUL
SBA-AQ-COTAS | Cotas | NEGRO
SBA-AQ-REF | Referencias | NEGRO
SBA-AQ-AUX | Líneas auxiliares y ejes | NEGRO
SBA-AQ-MOBILIARIO | Muebles | MARRON 22
SBA-AQ-SENALETICA | Señalética | GRIS 254
SBA-SA | INSTALACIONES SANITARIAS
SBA-SA-CI | Cámaras de inspección | ROJO
SBA-SA-DCP | Desagües primarios | ROJO
SBA-SA-DCS | Desagües secundarios | SIENA
SBA-SA-DCV | Ventilaciones | VERDE
SBA-SA-DP | Desagües pluviales | AMARILLO 40
SBA-SA-DAF | Distribución agua fría | AZUL
SBA-SA-DAC | Distribución agua caliente | ROJO
SBA-SA-AR | Artefactos / griferías / accesorios | AZUL
SBA-SA-COTAS | Cotas | NEGRO
SBA-SA-REF | Referencias | NEGRO
SBA-SA-AUX | Líneas auxiliares y ejes | NEGRO
SBA-GS | INSTALACIONES DE GAS
SBA-GS-CA | CAÑERÍAS | AMARILLO
SBA-GS-LL | LLAVE DE PASO Y GRIFO | AMARILLO
SBA-GS-ME | NICHO MEDIDOR | AMARILLO
SBA-GS-VE | VENTILACIONES | VERDE
SA-GS-AR | ARTEFACTOS | ROJO
SBA-GS-COTAS | Cotas | NEGRO
SBA-GS-REF | Referencias | NEGRO
SBA-GS-AUX | Líneas auxiliares y ejes | NEGRO
SBA-IE | INSTALACIONES ELÉCTRICAS
SBA-IE-CA | CAJAS Y CAÑERÍAS | ROJO
SBA-IE-BA | BANDEJAS PORTACABLES | ROJO
SBA-IE-CO | IE-CO / CONDUCTORES | AZUL
SBA-IE-PT | PUESTA A TIERRA | VERDE
SBA-IE-PR | IE-PR / PARARRAYOS | AZUL
SBA-IE-IT | IE-IT / LLAVES ENCENDIDO DE ILUMINACIÓN Y TOMACORRIENTES | ROJO
SBA-IE-EM | IE-EM / ALUMBRADO DE EMERGENCIA | VERDE
SBA-IE-TB | IE-TB / TABLEROS | AZUL
SBA-IE-GM | TOMA PARA GRUPO ELECTRÓGENO MÓVIL (G.E.M.) | AZUL
SBA-IE-AI | ARTEFACTOS DE ILUMINACIÓN | MAGENTA
SBA-IE-TE | INSTALACIÓN PARA TELEFONÍA | VERDE
SBA-IE-DA | INSTALACIÓN PARA DATOS | VERDE
SBA-IE-TC | TRABAJOS COMPLEMENTARIOS | MAGENTA
SBA-IE-EQ | EQUIPAMIENTO ELECTRICO / SALA DE TECNOLOGIA / UPS / RACK | AZUL
SBA-IE-COTAS | Cotas | NEGRO
SBA-IE-REF | Referencias | NEGRO
SBA-IE-AUX | Líneas auxiliares y ejes | NEGRO
SBA-IT | INSTALACIONES TERMOMECÁNICAS
SBA-IT-EQ | EQUIPOS AIRE ACONDICIONADO | MAGENTA
SBA-IT-IQ | ELEMENTOS PARA INST AºAº - CAÑERÍAS / CONTROLES / ACCESORIOS | AZUL
SBA-IT-IE | INSTALACIÓN ELÉCTRICA PARA A°A° / TABLEROS / CAÑERÍAS / CONDUCTORES / BANDEJAS | ROJO
SBA-IT-DA | ELEMENTOS DE DISTRIBUCIÓN DE AIRE / CONDUCTOS / REJAS / FILTROS / JL / ETC | AZUL
SBA-IT-IC | ELEMENTOS PARA INTERCAMBIO DE CALOR / BOMBAS / CALDERAS / CAÑERIAS / COLECTORES | VERDE
SBA-IT-TC | TRABAJOS COMPLEMENTARIOS | MAGENTA
SBA-IE-COTAS | Cotas | NEGRO
SBA-IE-REF | Referencias | NEGRO
SBA-IE-AUX | Líneas auxiliares y ejes | NEGRO
SBA-EI | INSTALACIONES EXTINCIÓN DE INCENDIO
SBA-SA-EI-01 | COMPONENTES PARA EXTINCIÓN DE INCENDIO / CAÑERIAS / VALVULAS | ROJO
SBA-SA-EI-09 | MATAFUEGOS / EXTINTORES | ROJO
SBA-SA-EI-10 | ELEMENTOS COMPLEMENTARIOS / BALDES / FRAZADAS DE AMIANTO | ROJO
SBASA-EI-12 | SEÑALIZACIÓN | ROJO
SBASA-EI-13 | INSTALACIONES AUXILIARES / TANQUES / EQUIPOS HIDRONEUMATICOS ETC | ROJO
SBA-EI-COTAS | Cotas | NEGRO
SBA-EI-REF | Referencias | NEGRO
SBA-EI-AUX | Líneas auxiliares y ejes | NEGRO
SBA-II | INSTALACIONES DETECCIÓN DE INCENDIO
SBA-II-DI | INSTALACIONES DE DETECCIÓN DE INCENDIO / DETECTORES / CAÑERIAS / CENTRAL DE INCENDIO | ROJO
SBA-SG | INSTALACIONES DE SEGURIDAD
SBA-SG-DS | INSTALACIONES DE SEGURIDAD | MAGENTA